## 1
附件
河北省绿色低碳新技术（产品）推荐目录（2024年度）
序号 | 技术名称 | 适用场景 | 主要技术特点及应用效果
1 | 高炉休风放散煤气治理技术 | 高炉冶炼 | 主要应用于高炉炼铁领域。该技术应用气体引射原理，利用高压气体直接将高炉内的低压煤气引入煤气管网，实现了资源的回收利用。
2 | “高效节能”型均压煤气全回收技术 | 高炉冶炼 | 应用气体引射原理，利用高压气体直接将料罐内的低压煤气引入煤气管网，实现资源的回收利用。
3 | 升膜多效蒸发技术 | 医药 | 高效的升膜蒸发器组成升膜式多效机组，充分发挥升膜式蒸发的高效性和多效技术的节能优势，达到节能和大处理量的目的。
4 | 低温余热回收型波节板吸收式热泵机组 | 工业 | 通过将介质流道扭曲变形成波峰波谷交替的波节式流道，将多个波节板单元依次连接构成板对结构，强化传热效果。大幅度提高热泵温升能力，从而进一步扩大了吸收式热泵的适用范围。
5 | 水动风机冷却塔 | 工业 | 水轮机是水力原动机，将水能转换成旋转机械能,从而达到节能的目的。
6 | 焦炉荒煤气上升管插入式余热回收利用工艺技术及装备 | 焦化 | 在不改变原有上升管结构基础上，在每个上升管内安装一套自主研发的余热回收利用装置。
7 | 利用直通式热泵回收燃煤烟气湿法脱硫余热技术 | 工业 | 应用直通式热泵进行湿法脱硫余热回收时,无需配备任何中间换热设备，以脱硫浆液作为烟气余热的传递载体直接通入直通式热泵的闪蒸器内，保证了脱硫系统的水平衡。
8 | 煤粉炉智能燃烧优化控制系统 | 工业 | 基于热平衡、物料平衡原理控制的角度实现其燃烧过程的操作优化，达到节能减排的目的。系统长期自控率大于90%以上。
9 | 末端恒压数字全变频供水设备 | 工业商业 | 设备搭载的控制系统可对设备泵组曲线进行拟合；软件支持数据实时通信至云端帮助用户评定设备运行状况；该系统集成末端压力检测系统可做到按需按量供水，具有较好的节能、节水效果。
10 | 新型PSA制氮机 | 工业 | 变压吸附法(PSA)是利用分子筛对不同气体分子“吸附”性能的差异而将气体混合物分开，它是以空气为原料，利用一种高效能、高选择的固体吸附剂对氮和氧的选择性吸附的性能把空气中的氮和氧分离出来。
11 | 涂布法制备石墨烯电热膜 | 工业商业 | 涂布制备石墨烯电热膜是国家工信部重点推荐的前沿新材料应用示范指导目录产品，通电即发热的聚酯薄膜是清洁低碳、安全高效的采暖方式。
12 | 带增压电路的特高光效LED技术 | 工业商业 | 在电路基板上设置150颗以串联方式连接LED灯珠，利用驱动模块以增压电路方式保证每颗灯珠激发后色温寿命一致、发光效率最高，减少热能产生，同时有效减少纹波，减少频闪，提高光效，在相同光照要求下更节能，有效提高反光率、改善照度和降低耗电量。
13 | 具有复合多层火焰的燃烧器 | 工业 | 对低氨燃烧的流体动力部分、燃烧导流部分以及升级优化的FGR技术。
14 | 固体蓄热式供热机组 | 工业商业 | 利用夜间低谷电储存热量，在用电高峰时通过自控装置将热量按需释放，为用户专业提供所需的高温热风，将加热、储热、换热、供热及控制功能组合在一起，形成一台智能化供暖设备。
15 | 复合相变蓄热器（热柜） | 工业商业 | 利用相变材料储热特性，来储存或者释放其中的热量，从而一定程度调节和控制该相变材料周围环境的温度，以此改变能量使用的时空分布，提高能源的使用效率。
16 | 高压固体储热技术 | 工业 | 采用有底座一体化设计，直接将10KV及以上高压、特高压接入设备，将电能转化为热能。通过交换装置，输出热水、热风、蒸汽三种形式热能用于生产生活。采用自动化控制系统，实现自动控制与5G远程互联，无人值守，用能与采暖实现精细化管理。
17 | 电动汽车直流充电桩 | 工业商业 | 通过主回路和控制回路的协同工作，实现对电动汽车的高效充电，整机具有高转换效率、低待机功耗的特点，提升了能源的利用率。
18 | 高效双吸泵 | 工业 | 高效双吸水泵在额定点处于高效，同时在0.75~1.2倍的额定流量范围保证高效节能，优于欧盟的MEI标准。多点设计的高效双吸泵，高效区宽，即使偏工况运行，水泵仍然可以满足高效节能。
19 | 高效循环机组 | 工业商业 | GXs系列高效循环机组是针对暖通空调等系统开发的一款集成化高效水力输配产品，可降低暖通空调水系统输配能耗。从配泵和调度方案上来解决泵本身运行点偏离高效区后的低效问题，实现设备的高效节能。
20 | 电化学循环水处理 系统 | 水处理 | 可以使循环水中的硬度、钙镁离子含量、等水质数据通过阴阳极板电解过程中离子通过氧化（阳极）还原（阴极）反应脱离系统，从而实现循环水的浓缩倍数提高，减少新鲜取水量和污水排放量。
21 | 节水式循环冷却水化学和电化学协同 处理技术 | 水处理 | 采用电化学氧化还原原理和电化学专用化学药剂相结合的处理方法，形成了一种节水式循环冷却水化学和电化学协同处理技术。
22 | 防垢除垢多用途水处理器 | 水处理 | 防垢除垢多用途水处理器采用纳米稀土材料处理法，该法采用高能物理仓、纳米稀土仓和混合加强仓等三个仓组成，使水的偶极分子发生定向极化，使水合分子在容器壁上形成。在洛伦兹力的直接作用下，水合离子或带电颗粒作反向运动，该过程中使正负离子或颗粒相互碰撞，形成磁化水，呈松软颗粒状悬浮于水中，从而达到了除垢的目的。
23 | 锅炉节能提效降碳集成产品、技术 | 水处理 | 锅炉炉水处理剂自动加注装置和新型有机复合型锅炉炉水处理剂组成的锅炉炉水精细化管理系统；在运行压力低于22MPa的锅炉系统皆可使用。该系统可使锅炉实现炉水高浓缩倍率，炉水处理剂各种组分可有效阻垢、消垢、抑制炉水泡沫、在管壁形成钝化膜；从而实现锅炉管理的阻垢、防腐、降低排污率、提高蒸汽品质的管理目的和节能目标。
24 | 集成式智能一体化水厂（净水设备） | 水处理 | 将混合、反应、沉淀、过滤等集成为一体，以优质钢构造集成的净水系统。其加药、混合、消毒、沉淀、反冲洗和排泥等全部实行自动化控制运行。
25 | 滞缓流水体综合修复专用设备 | 水处理 | 实现水体翻滚改善水质和底泥品质，使培养的土著菌和爆氧装置产生的气体输送到推流泵的混流腔体中，提高水体溶解氧和激发水体生物活性。
26 | 利用膜电容去离子连续废水处理装置 | 工业 | 通过施加静电场强制离子向带有反方向电荷的电极移动，系统周期性地对溶解于水的离子和其他带电物质进行吸附与脱附，实现废水脱盐处理，产水率85%，离子去除率90%，废水处理后达到锅炉冷却水的回用要求。
27 | 节能低碳覆膜滤料 | 工业 | 通过滤料基材做成三维互嵌非对层结构，使层间纤维互嵌融合连续交织，降低阻力；选用深度原纤化聚四氟乙烯微孔膜，该类膜通量大，孔径适中，通过施加横纵向张力、热压工艺与特殊结构基材复合时，可进一步深度原纤化提高孔隙率，选用原纤化覆膜技术，覆膜后纤维与膜之间的节点细腻，不结块，明显降低了覆膜后的孔隙损失率。